## Sheet1
ADP2300 |  |  |  |  | LT3580
t_min_on | 1.35e-07 | [s] |  |  | efficiency | 0.88
t_min_off | 1.2e-07 | [s] |  |  | t_min_off | 6e-08 | [s] | 35.7 | [kOhm]
fSW | 700000 | [Hz] |  |  | fSW | 2504087.1935 | [Hz] | 2.5041 | [MHz]
V_IN_min | 6 | [V] |  |  | V_IN_min | 6 | [V]
V_IN | 8 | [V] |  |  | V_IN | 7.6 | [V]
V_IN_max | 8.4 | [V] |  |  | V_IN_max | 8.4 | [V]
V_D | 0.4 | [V] |  |  | V_D | 0.5 | [V] | 316 | [kOhm]
V-OUT | 3.3 | [V] |  |  | V-OUT | 27.5378 | [V] | 27.5378 | [V]
I_OUT_MAX | 0.3 | [A] |  |  | I_OUT_MAX | 0.3 | [A]
[5 empty] | V_CESAT | 0.3 | [V]
Vout min (due to min on time of switch) |  |  |  |  | I_min_ripple | 0.095 | [A}
V-OUT-min | 0.4316 | [V] |  |  | R_SW | 0.2 | [Ohm] | at 1.5 Amp
V-OUT-max | 5.4624 | [V]
Peak-to peak ripple current inductor |  |  |  |  | Peak-to peak ripple current inductor
L | 4.7e-06 | 2e-06 | 2.2e-05 | [H] | L | 4.7e-06 | [H] | 4.7 | [uH]
I_ripple_L | 0.62925 | [A]
I_ripple | max 30% of output |  |  |  | DC | 0.73682 | [%]
L | 32.8609 | [uH] |  |  | I_input | 1.2352 | [A]
I_peak_L | 0.61463 | [A] |  |  | R_FB | 316 | [kOhm] | set voltage
I_diode | 0.16786 |  |  |  | R_T | 35.7 | [kOhm] | set freq
Duty Cycle
D | 0.44048 | [%] |  |  | P_SW | 0.19154 | [Watt] | Power loss switch
I_in_RMS | 0.14893 | [A] |  |  | P_BAC | 0.30561 | [Watt] | ???
V_out_ripple | 0.014546 | [V] |  |  | P_BDC | 0.13834 | [Watt]
C_out | 2.2e-05 | [F] |  |  | P_IMP | 0.0532 | [Watt]
ERS_C_OUT | 0.015 | [Ohm] | ESR< Vripple/Iripple |  | P | 0.68869 | [Watt]
[5 empty] | DC_MAX | 84.9755
[5 empty] | L > | 0.95998 | [uH] | For adequate load current |  | OK
[5 empty] | L> | 5.4622 | [uH] | Avoid subharmonics |  | TOO LOW
[5 empty] | L_MAX | 22.6106 | [uH} | Sufficient ripple to regulate
[5 empty] | I_L_peak | 1.4732 | [A]